## Selection
Path | Produkte > Antriebstechnik > Servosysteme > Rotatorische Servomotoren
Family | 1S-Motoren mit Safe Motion | 1S-Motoren | Accurax G5-Motoren | Motoren der G-Serie | Integrierter Servomotor
Functional filters:
Typ | Drehmotor | Drehmotor | Drehmotor | Drehmotor | Integrierter Servomotor
Nenndrehmoment | Up to 19,1 Nm | bis 95,5 Nm | bis 95,5 Nm | bis 8,62 Nm | bis 25 Nm
Technical filters:
Nenndrehzahl | 3.000 U/min | 3.000 U/min | 3.000 U/min | 3.000 U/min | 3.000 U/min
| 1.500 U/min | 2.000 U/min | 2.000 U/min | 2.000 U/min
|  | 1.500 U/min | 1.500 U/min | 1.000 U/min
|  | 1.000 U/min | 1.000 U/min
Höchstgeschwindigkeit | 5.000 U/min | 2.000 U/min | 2.000 bis 3.000 U/min | 4.500 bis 5.000 U/min | 4.000 U/min
| 6.000 U/min | 3.000 U/min | 4.500 bis 6.000 U/min | 2.000 U/min
|  | 5.000 U/min | 2.000 U/min | 3.000 U/min
|  | 6.000 U/min | 3.000 U/min | 5.000 U/min
5.000 U/min
Größen | bis 3 kW | bis 15 kW | bis 15 kW | bis 1,5 kW | bis 7,85 kW
Relevanter Servomotor | 1S mit Safe Motion | 1S | Accurax G5 | Accurax G5 | -
G-Serie
SmartStep 2
Drehgeberauflösung | 23 Bit Absolutwertgeber (batterielos) | 23 Bit Absolutwertgeber (batterielos) | 17 Bit Absolutwertgeber | 10000 Schritte/Umdr. | 15 Bit Inkrementalgeber
|  | 23 Bit Inkrementalgeber | 20 Bit Inkrementalgeber | 17 Bit Absolutwertgeber | 18 Bit Absolutwertgeber
Modell | Standard | Standard | Standard | Standard | Standard
| niedrige Masseträgheit | niedrige Masseträgheit | hohe Masseträgheit
IP-Nennwert | IP67 | IP67 | IP65 | IP65 | IP65
IP67