## Selection
Path | Produits > Composants de contrôle > Indicateurs de tableau numériques
Family | K3GN | K3MA-J | K3MA-L | K3MA-F | K3HB-X | K3HB-H | K3HB-V | K3HB-S | K3HB-C | K3HB-P | K3HB-R
Functional filters:
Type | Process/fréquence/taux | Standard | Standard | Standard | Avancé | Avancé | Avancé | Avancé | Avancé | Avancé | Avancé
Taille | 48 x 24 mm (1/32 DIN) | 96 x 48 mm (1/8 DIN) | 96 x 48 mm (1/8 DIN) | 96 x 48 mm (1/8 DIN) | 96 x 48 mm (1/8 DIN) | 96 x 48 mm (1/8 DIN) | 96 x 48 mm (1/8 DIN) | 96 x 48 mm (1/8 DIN) | 96 x 48 mm (1/8 DIN) | 96 x 48 mm (1/8 DIN) | 96 x 48 mm (1/8 DIN)
Technical filters:
Type de voyant | Numérique multifonctions | Process | Température | Fréquence / débit | Process | Température | Poids | Capteur linéaire | Comptage haut / bas | Intervalle | Impulsion rotative
Plage d'entrée | 0 à 20 mA | 0 à 20 mA | Pt100 | 0 à 5 kHz | 0,000 à 10,000 A | Pt100 | 0,00 à 199,99 mV | 0 à 20 mA | 30 Hz (contact sans tension) | 30 Hz (contact sans tension) | 30 Hz (contact sans tension)
| 4 à 20 mA | 4 à 20 mA | JPt100 | 0 à 30 Hz | 0,0000 à 19,999 mA | Thermocouple K, J, T, E, L, U, N, R, S, B, W | 0,000 à 19,999 mV | 4 à 20 mA | 50 kHz (impulsion de tension) | 50 kHz (impulsion de tension) | 50 kHz (impulsion de tension)
| 0 à 5 V | 0 à 5 V | Thermocouple K, J, T, E, L, U, N, R, S, B, W |  | -199,99 à 199,99 mA |  | 100,00 mV | 0 à 5 V | 50 kHz (collecteur ouvert) | 50 kHz (collecteur ouvert) | 50 kHz (collecteur ouvert)
| 1 à 5 V | 1 à 5 V |  |  | 4,000 à 20,000 mA |  | 199,999 mV | -5 à 5 V
| -5 à 5 V | -5 à 5 V |  |  | 0,0 à 400,0 V |  |  | -10 à 10 V
| -10 à 10 V | -10 à 10 V |  |  | 0,0000 à 1,999 V
| 0 à 5 kHz |  |  |  | -199,99 à 199,99 V
| 0 à 30 Hz |  |  |  | 1,0000 à 5,0000 V
Type de sortie | Relais | Relais | Relais | Relais | Relais | Relais | Relais | Relais | Relais | Relais | Relais
| NPN |  |  |  | NPN | NPN | NPN | NPN | NPN | NPN | NPN
| PNP |  |  |  | PNP | PNP | PNP | PNP | PNP | PNP | PNP
| Communications |  |  |  | Linéaire | Linéaire | Linéaire | Linéaire | Linéaire | Linéaire | Linéaire
[5 empty] | Communications | Communications | Communications | Communications | BCD | BCD | BCD
[9 empty] | Communications | Communications | Communications
Tension d'alimentation c.c. | 24 V c.c. | 24 Vc.a./Vc.c. | 24 Vc.a./Vc.c. | 24 Vc.a./Vc.c. | 24 Vc.a./Vc.c. | 24 Vc.a./Vc.c. | 24 Vc.a./Vc.c. | 24 Vc.a./Vc.c. | 24 Vc.a./Vc.c. | 24 Vc.a./Vc.c. | 24 Vc.a./Vc.c.
|  | 100 à 240 Vc.a. | 100 à 240 Vc.a. | 100 à 240 Vc.a. | 100 à 240 Vc.a. | 100 à 240 Vc.a. | 100 à 240 Vc.a. | 100 à 240 Vc.a. | 100 à 240 Vc.a. | 100 à 240 Vc.a. | 100 à 240 Vc.a.
Précision | +/- 0,1 % de la pleine échelle | +/- 0,1 % de la pleine échelle | +/- 0,1 % de la pleine échelle | +/- 0,1 % de la pleine échelle | ±0,1 % de la pleine échelle (tension c.c. et courant c.c.) | ±0.2 % de la pleine échelle (Pt-100) | +/- 0,1 % de la pleine échelle | ±0,1 % de la pleine échelle (une entrée) | - | +/- 0,08 % rgd +/- 1 chiffre | ±0,006 % rgd ±1 chiffre
[5 empty] | ±0,5 % de la pleine échelle (tension c.a. et courant c.a.) | ±0,3 % de la pleine échelle (thermocouple) |  | ±0,2 % de la pleine échelle (deux entrées) |  |  | ±0,02 % rgd ±1 chiffre
Affichage | Changement de couleurs, 5 chiffres | Changement de couleurs, 5 chiffres | Changement de couleurs, 4 chiffres | Changement de couleurs, 5 chiffres | Changement de couleurs, 5 chiffres | Changement de couleurs, 5 chiffres | Changement de couleurs, 5 chiffres | Changement de couleurs, 5 chiffres | Changement de couleurs, 5 chiffres | Changement de couleurs, 5 chiffres | Changement de couleurs, 5 chiffres
Vitesse d'échantillonnage | 250 ms | 250 ms | 500 ms | - | 20 ms | 20 ms | 20 ms | 0,5 ms | - | - | -