## Selection
Path | Prodotti > Componenti di controllo > Dispositivi di monitoraggio dello stato
Family | K7TM-A2 | K6CM-CI2M | K7GE-MG | K6CM-VBM | K6PM-TH | K6CM-ISM | K7DD-PQM
Functional filters:
Tipo di monitoraggio | Condizioni elemento riscaldante | Condizioni motore | Condizione isolamento | Condizioni motore | Condizioni isolamento | Condizioni motore
Funzione | Resistenza elemento riscaldante | Corrente | Resistenza di isolamento | Vibrazione e temperatura | Immagine termica | Resistenza di isolamento | Power Quality
Technical filters:
Terminali | Push-in Plus | Push-in Plus | Push-in Plus | Push-in Plus | Push-in Plus | Push-in Plus | Push-in Plus
Tensione di alimentazione CA | 24 VAC | 24 VAC | 24 VAC | 24 VAC | - | 24 VAC | 24 VAC
| Da 100 a 240 V CA | Da 100 a 240 V CA | Da 100 a 240 V CA | Da 100 a 240 V CA |  | Da 100 a 240 V CA | Da 100 a 240 V CA
Tensione di alimentazione CC | 24 V CC | 24 V CC | 24 V CC | 24 V CC | 24 V CC | 24 V CC | 24 V CC
Uscita di controllo | Transistor (collettore aperto) | Transistor (collettore aperto) | Transistor (collettore aperto) | Transistor (collettore aperto) | Transistor (collettore aperto) | Transistor (collettore aperto) | Transistor (collettore aperto)
Caratteristiche | Indicatore di funzionamento a LED | Ethernet IP | Indicatore di funzionamento a LED | Ethernet IP | Ethernet IP | Ethernet IP | Indicatore di funzionamento a LED
| LCD display | Indicatore di funzionamento a LED | LCD display | Indicatore di funzionamento a LED | Indicatore di funzionamento a LED | Indicatore di funzionamento a LED | LCD display
| Manutenzione preventiva | LCD display | Manutenzione preventiva | LCD display | LCD display | LCD display | Manutenzione preventiva
| RS-485/Modbus RTU | Manutenzione preventiva | RS-485/Modbus RTU | Manutenzione preventiva | Manutenzione preventiva | Manutenzione preventiva | RS-485/Modbus RTU
| Strumento software aggiuntivo | Strumento software aggiuntivo | Strumento software aggiuntivo | Strumento software aggiuntivo | Strumento software aggiuntivo | Strumento software aggiuntivo | Strumento software aggiuntivo
| Uscita allarme | Uscita allarme | Uscita allarme | Uscita allarme | Uscita allarme | Uscita allarme | Uscita allarme