## Selection
Path | Prodotti > Componenti di commutazione > Relè di misura e di monitoraggio > Regolatori di livello dei liquidi
Family | K8DT-LS | K8AK-LS | 61F-LS | K7L
Functional filters:
Tipo di monitoraggio | Controllo del livello | Controllo del livello |  | Controllo del livello
Funzione | Regolatore di livello per liquido conduttivo | Regolatore di livello per liquido conduttivo | Regolatore di livello per liquido conduttivo | Regolatore di livello
Technical filters:
Terminali | Push-in Plus | A vite | A vite | Push-in Plus
Dimensioni (larghezza) | - | - | 38 mm | -
Campo di rilevamento | Da 10 a 100 kΩ | Da 10 a 100 kΩ | 0.5 to 500 kΩ | Da 0 a 50 MΩ
Da 1 a 50 MΩ (-AT50D)
Tensione di alimentazione CA | 24 VAC | Da 100 a 240 V CA | - | -
Da 100 a 240 V CA
Tensione di alimentazione CC | 24 V CC | 24 V CC | - | Da 12 a 24 V CC
Uscita di controllo | Relè (1 SPDT) | Relè (1 SPDT) | Relè (1 DPDT) | PNP a transistor
| Transistor (collettore aperto) |  | Transistor NPN (-BC) | Transistor NPN
Caratteristiche | Indicatore di funzionamento a LED | Indicatore di funzionamento a LED | - | Banda sensore di perdita di liquidi F03-16PE
Indicatore di funzionamento a LED
Sensibilità regolabile