## Selection
Path | Prodotti > Componenti di controllo > Contatori
Family | H7EC | H7ET | H7ER | H7BX | H8PS | H7CC
Functional filters:
Tipo di contatore | Totalizzatore | Totalizzatore | Totalizzatore | Contatore con preselezione | Posizionatore angolare | Contatore con preselezione
Dimensioni | 1/32 DIN (48 x 24 mm) | 1/32 DIN (48 x 24 mm) | 1/32 DIN (48 x 24 mm) | 72 x 72 mm | 1/4 DIN (96 x 96 mm) | 1/16 DIN (48 x 48 mm)
Technical filters:
Campo conteggio | 0... 99999999 | 0 s... 999 h 59 min 59 s <-> 0,0 min... 9999 h 59,9 min | 1000 s-1 o 1000 min-1 | -99999 … 999999 | - | -99999 … 999999
|  | 0,0... 999999,9 h <-> 0,0 h... 3999 g 23,9 h | 1000 s-1 o 1000 min-1 <-> 10000 min-1 |  |  | -999... 9999
Ingressi di controllo | Libero da tensione | Libero da tensione | Libero da tensione | Libero da tensione | Encoder | Libero da tensione
| Multitensione c.a.-c,c, | Multitensione c.a.-c,c, | PNP / NPN | PNP / NPN |  | PNP / NPN
| PNP / NPN | PNP / NPN
| Tensione c.c. | Tensione c.c.
Uscita di controllo | - | - | - | Uscita a contatto | Tachimetro | Uscita a contatto SPDT
|  |  |  | Uscita a transistor NPN | Terminato | Uscita a contatto SPDT + uscita a transistor SPST
[5 empty] | Uscita a transistor NPN o PNP | Uscita a contatto SPST
[5 empty] | Uscite a camme 8/16/32 | Uscita a contatto SPST + SPDT
Uscita a transistor DPST
Uscita a transistor SPST
Tensione di alimentazione | 24 Vc.c. | 24 Vc.c. | 24 Vc.c. | 24 Vc.a. | 24 Vc.c. | 100... 240 Vc.a.
|  |  |  | 100... 240 Vc.a. |  | 12... 24 Vc.c.
12... 24 Vc.c.
Display, numero di cifre | LCD | LCD | LCD | LCD con retroilluminazione | LCD | LCD con retroilluminazione
| 8 cifre | 7 cifre | 4 cifre | PV - 6 cifre, SV - 6 cifre | 7 cifre | 6 cifre
5 cifre
Velocità | 0... 30 Hz | - | 1... 10 kHz | 0... 30 Hz | - | 0... 30 Hz
| 0... 1 kHz |  |  | 0... 5 kHz |  | 0... 5 kHz