## Selection
Path | Prodotti > Sensori > Sensori induttivi
Family | E2B | E2E NEXT | E2EW | E2EQ NEXT | E2A-S | µPROX E2E | TL-W | E2S | E2Q5 | E2Q6 | E2ER/E2ERZ | E2EH | E2FQ | E2FM | E2C-EDA | E2NC | E2EC | E2V-X
Functional filters:
Tipo | Compatto | Compatto | Compatto | Modelli speciali | Compatto | Cilindrico | Compatto | Miniatura | A parallelepipedo | A parallelepipedo | Cilindrico | Modelli speciali | Modelli speciali | Modelli speciali | Modelli speciali | Modelli speciali | Cilindrico | Cilindrico
| Cilindrico | Cilindrico | Cilindrico |  | Cilindrico | Miniatura | A parallelepipedo | A parallelepipedo |  |  | Modelli speciali | [5 empty] | Miniatura
Modelli speciali
interfaccia | 3 fili | IO-Link | IO-Link | IO-Link | 3 fili | 3 fili | 2 fili | 3 fili | 3 fili | 3 fili | 3 fili | 2 fili | 2 fili | 2 fili | 3 fili | 3 fili | 2 fili | 3 fili
|  | 2 fili | 3 fili | 2 fili |  |  | 3 fili |  |  |  |  | 3 fili | 3 fili | 3 fili |  |  | 3 fili
|  | 3 fili |  | 3 fili
Technical filters:
Montaggio | Frontequadro | Frontequadro | Frontequadro | Frontequadro | Frontequadro | Frontequadro | Frontequadro | Non frontequadro | Frontequadro | Frontequadro | Frontequadro | Frontequadro | Frontequadro | Frontequadro | Frontequadro | Frontequadro | Frontequadro | Frontequadro
| Non frontequadro | Non frontequadro |  |  | Non frontequadro | Non frontequadro | Non frontequadro |  | Non frontequadro | Non frontequadro |  |  |  |  | Non frontequadro | Non frontequadro |  | Non frontequadro
Distanza di rilevamento max. | 4 mm (M8) | 8 mm (M8) | 7 mm (M12) | 3 mm (M8) | 4 mm (M8) | 2 mm (M4) | 1,5 mm (25x8x5) | 1,6 mm (19x6x2) | 20 mm | 20 mm | 2 mm (M8) | 3 mm (M12) | 2 mm (M12) | 1,5 mm (M8) | 0,6 mm (diam. 3) | 0,6 mm (diam. 3) | 0,8 mm (diam. 3) | -
| 8 mm (M12) | 16 mm (M12) | 12 mm (M18) | 6 mm (M12) | 8 mm (M12) | 2 mm (diam. 3) | 3 mm (22x8x6) | 2,5 mm (23x8x8) | 40 mm | 30 mm | 3 mm (M12) | 7 mm (M18) | 5 mm (M18) | 2 mm (M12) | 1 mm (diam. 5,4) | 1 mm (diam. 5,4) | 1,5 mm (diam. 5,4)
| 16 mm (M18) | 30 mm (M18) | 22 mm (M30) | 12 mm (M18) | 16 mm (M18) | 3 mm (M5) | 5 mm (31x18x10) |  |  |  | 4 mm (M12) | 10 mm (M30) | 10 mm (M30) | 5 mm (M18) | 2 mm (M10) | 2 mm (M10) | 3 mm (diam. 8)
| 30 mm (M30) | 50 mm (M30) |  | 22 mm (M30) | 20 mm (M30) | 3 mm (diam. 4) | 20 mm (53x40x23) |  |  |  | 7 mm (M18) |  |  | 10 mm (M30) | 2 mm (M12) | 2 mm (M12) | 4 mm (M12)
[6 empty] | 4 mm (diam. 6,5) |  |  |  |  | 8 mm (M30) |  |  |  | 2 mm (diam. 8) | 2 mm (diam. 8)
[11 empty] | 10 mm (M30) |  |  |  | 6 mm (30x14x4,8 mm) | 6 mm (30x14x4,8 mm)
[15 empty] | 7 mm (M18) | 7 mm (M18)
Materiale della custodia | Acciaio inossidabile | Acciaio inossidabile | Acciaio inossidabile | Rivestimento in fluororesina | Acciaio inossidabile | Acciaio inossidabile | Plastica (ABS) | Plastica (poliarilato) | Plastica (PBT) | Plastica (PBT) | Acciaio inossidabile (M8) | Acciaio inossidabile SUS361L | PTFE | Acciaio inossidabile | Acciaio inossidabile (diam. 5,4) | Acciaio inossidabile (diam. 5,4) | Ottone | Ottone
| Ottone | Ottone | Rivestimento in fluororesina | [7 empty] | Ottone (M12-M30) |  |  |  | Ottone (M10) | Ottone (M10)
[15 empty] | Ottone (M12) | Ottone (M12)
[15 empty] | Ottone (M18) | Ottone (M18)
[15 empty] | Ottone (diam. 3) | Ottone (diam. 3)
[15 empty] | Ottone (diam. 8) | Ottone (diam. 8)
[15 empty] | Zink (30x14x4,8 mm) | Zink (30x14x4,8 mm)
Caratteristica principale | Codici articoli incisi con laser | Disponibile con corpo con lunghezze ridotte e standard | I modelli premium sono immuni ai campi magnetici | Cavo resistente all'olio | - | Elevata frequenza pari a 5 kHz adatta per il conteggio ad alta velocità | Custodia robusta in metallo pressofuso o in plastica ABS termoresistente | Miniatura | Collegamento con cavi M12 standard | Connessione senza cavi | resistente all'olio | custodia in acciaio inox 316 e resistente a temperature fino a 120°C | Resistente alle sostanze chimiche | custodia completamente in metallo | Posizionamento di elevata precisione | High precision distance positioning and detection | Diametro ridotto con amplificatore e testa di rilevamento separati | Ottone nichelato
| Spia ben visibile | IO-Link communication | IO-Link communication | IO-Link communication |  |  | Superficie di rilevamento frontale e laterale |  |  |  |  | resistente ai processi di pulizia |  | resistente all'olio | Precisione di rilevamento tipica < 500 µm | Network connectivity |  | Rilevamento di alluminio
|  | LED ad alta luminosità visibile a 360° | LED ad alta luminosità visibile a 360° | LED ad alta luminosità visibile a 360° | [11 empty] | Smart tuning
|  | La distanza di rilevamento più estesa | Rivestimento in fluororesina per garantire la resistenza agli spruzzi nelle aree di saldatura | La distanza di rilevamento più estesa
|  | Manicotto di montaggio per sostituzioni rapide | custodia completamente in metallo | Manicotto di montaggio per sostituzioni rapide
|  | distanza di rilevamento singola, doppia, tripla e quadrupla | distanza di rilevamento singola, tripla e quadrupla | Rivestimento in fluororesina per garantire la resistenza agli spruzzi nelle aree di saldatura
|  | resistente all'olio | stessa distanza di rilevamento per ferro e alluminio