## Selection
Path | Prodotti > Robotica > Robot fissi
Family | i4H | i4L | iX3 | iX4 | eCobra | Serie X | Viper | Hornet | Quattro | X-Delta 2+1 | X-Delta 3+1 | X-Delta 5
Functional filters:
Tipo | Scara | Scara | Delta | Delta | Scara | Scara | Articolato | Delta | Delta | Delta | Delta | Delta
Technical filters:
Raggio d'azione max. | 650 mm | 350 mm | - | - | 600 mm | 120 mm | 650 mm | - | - | - | - | -
| 750 mm | 450 mm |  |  | 800 mm | 350 mm | 850 mm
| 850 mm | 550 mm |  |  |  | 600 mm
800 mm
1.200 mm
diametro oper. max. | - | - | 1.130 mm | 1.130 mm | - | - | - | 1.130 mm | 1.300 mm | 800 mm | 500 mm | 650 mm
|  |  |  | 1.600 mm |  |  |  |  | 1.600 mm | 1.000 mm | 650 mm | 1.100 mm
[10 empty] | 1.500 mm | 1.100 mm | 1.300 mm
1.300 mm
1.600 mm
Portata max. | 15 kg | 5 kg | 8 kg | 10 kg | 5,5 kg | 1 kg | 5 kg | 8 kg | 10 kg | 3 kg | 1 kg | 1 kg
|  |  |  | 12 kg |  | 5 kg |  |  | 12 kg | 30 kg | 2 kg
|  |  |  | 15 kg |  | 10 kg |  |  | 15 kg | 35 kg | 3 kg
[6 empty] | 20 kg |  |  |  |  | 8 kg
50 kg
N. di assi | 4 | 4 | 3 | 4 | 4 | 4 | 6 | 3 | 4 | 2 | 3 | 5
|  |  | 4 |  |  |  |  | 4 |  | 3 | 4
classe di protezione | IP65 | IP20 | IP65 | IP66 | IP65 | IP65 | IP54 | IP65 | IP66 | IP65 | IP69K | IP65
| IP20 |  |  | IP65 | IP20 | IP40 | IP40 |  | IP65 |  | IP67
| Cleanroom C10 |  |  |  | Cleanroom C10 | Cleanroom C10 | Cleanroom C10 |  |  |  | IP65
ESD
Uso alimentare
Unità di controllo robot | controller integrato del robot | controller integrato del robot | controller integrato del robot | controller integrato del robot | controller integrato del robot | YRCX | controller integrato del robot | incorporato | SmartController EX | NJ Robotics | NJ Robotics | NJ Robotics
| incorporato | incorporato |  |  | incorporato |  | SmartController EX | SmartController EX | serie NX/NY/NJ
[5 empty] | SmartController EX |  | e-MotionBlox | serie NX/NY/NJ
[5 empty] | serie NX/NY/NJ |  | serie NX/NY/NJ
Tipo di montaggio | Tabella | Tabella | Inverso | Inverso | Tabella | Tabella | Tabella | Inverso | Inverso | Inverso | Inverso | Inverso
| pavimento | pavimento |  |  | pavimento | pavimento | pavimento
| Inverso | montaggio a parete |  |  | Inverso | Inverso | Inverso
| montaggio a parete |  |  |  |  | montaggio a parete