## Selection
Path | Produkte > Kontrollkomponenten > Zeitrelais
Family | H3DT | H3DS | H3DK | H3YN / H3YN-B | H3RN / H3RN-B | H3CR | H5CC
Functional filters:
Typ | Analog | Analog | Analog | Analog | Analog | Analog | Digital
Montage | DIN-Schiene | DIN-Schiene | DIN-Schiene | Sockel / DIN-Schiene | Sockel / DIN-Schiene | Sockel / DIN-Schiene | Sockel / DIN-Schiene
Technical filters:
Anschlüsse | Push-in Plus | Schraubklemmen | Schraubklemmen | Push-in Plus | Push-in Plus | Schraubklemmen | Schraubklemmen
|  |  |  | Schraubklemmen | Schraubklemmen
Betriebsmodus | Einschaltverzögerung | Einschaltverzögerung | Einschaltverzögerung | Einschaltverzögerung | Einschaltverzögerung | Einschaltverzögerung | Signal EIN-/AUS-Verzögerung
| Flacker-AUS-Start | Einschaltverzögerung (fest) | Einschaltverzögerung (fest) | Flacker-AUS-Start | Flacker-AUS-Start | Flacker-AUS-Start | Signal AUS-Verzögerung
| Flacker-EIN-Start | Flacker-AUS-Start | Flacker-AUS-Start | Flacker-EIN-Start | Flacker-EIN-Start | Flacker-EIN-Start | Interval (Signal oder Leistungsstart)
| Signal EIN-/AUS-Verzögerung | Flacker-EIN-Start | Flacker-EIN-Start | Interval (Signal oder Leistungsstart) | Interval (Signal oder Leistungsstart) | Signal EIN-/AUS-Verzögerung | Taktgeber
| Interval (Signal oder Leistungsstart) | Signal EIN-/AUS-Verzögerung | Signal EIN-/AUS-Verzögerung |  |  | Signal AUS-Verzögerung | One-Shot-Taktgeber
| Star-Delta | Interval (Signal oder Leistungsstart) | Signal AUS-Verzögerung |  |  | Interval (Signal oder Leistungsstart) | Kumulativ
| Kumulativ | Star-Delta | Interval (Signal oder Leistungsstart) |  |  | Star-Delta | Zwillings-Zeitrelais
| One-Shot-Ausgang (Signal oder Leistungs-EIN-Start) | One-Shot-Ausgang (Einschaltverzögerung) | One-Shot-Ausgang (Einschaltverzögerung) |  |  | One-Shot-Ausgang (Einschaltverzögerung) | Signal ON-delay
| Sofortiger Betrieb (Zurücksetzen nach Zeitbegrenzung) | [5 empty] | Power ON-delay
| Zeitbegrenzungsbetrieb (selbstzurücksetzend) | [5 empty] | ON/OFF duty adjustable flicker
Stopwatch
Ausgänge | Relais | Relais | Relais | Relais | Relais | Relais | Relais
|  | Thyristor (SCR) |  |  |  | Transistor | Transistor
Relais-Ausgangstyp | DPDT | SPDT | DPDT | 4PDT | DPST-NO | DPDT | DPST
| SPDT | SPST-NO | SPDT | DPDT | SPDT | SPDT | SPDT
[6 empty] | SPST-NO | SPST
Gesamtzeitspanne | 0,1 s bis 120 s | 0,1 s bis 12 h | 0,1 s bis 120 s | 0,1 s bis 10 h | 0,1 s bis 10 h | 0,05 s bis 12 s | 0,001 s bis 9999 h (konfigurierbar)
| 0,1 bis 1,200 h | 0,1 s bis 120 h | 0,1 bis 1,200 h |  |  | 0,05 s bis 30 h
| 1 s bis 120 s | 1 s bis 120 s | 1 s bis 120 s |  |  | 0,05 s bis 300 h
|  | 1 s bis 120 h |  |  |  | 0,1 s bis 600 h
|  | 2 s bis 120 h |  |  |  | 0,5 s bis 120 s
1,2 s bis 12 min
1,2 s bis 300 h
Versorgungsspannung | 100 bis 120 VAC | 24 bis 230 VAC | 240 bis 440 VAC | 24 VAC | 24 VAC | 24 bis 48 VAC | 24 VAC
| 200 bis 240 VAC | 24 bis 48 VDC | 24 bis 48 VAC/DC | 100 bis 120 VAC | 12 VDC | 100 bis 120 VAC | 100 bis 240 VAC
| 24 bis 48 VAC/DC |  | 24 bis 240 VAC/DC | 200 bis 230 VAC | 24 VDC | 100 bis 240 VAC | 12 bis 48 VDC
| 24 bis 240 VAC/DC |  | 12 VDC | 12 VDC |  | 200 bis 240 VAC
|  |  | 24 bis 48 VDC | 24 VDC |  | 24 VAC/DC
12 VDC
48 VDC
12 bis 48 VDC
48 bis 125 VDC
100 bis 125 VDC
Größe | 17.5 mm breit | 17.5 mm breit | 22,5 mm breit | 31 mm breit | 15,5 mm breit | 1/16 DIN (48 x 48 mm) | 1/16 DIN (48 x 48 mm)