## Selection
Path | Prodotti > Componenti di commutazione > Relè statici
Family | G3RV-ST | G3R-I / -O | G3F / G3FD | G3H / G3HD | G3NA | G3NE | G3PA | G3PJ | G3PE | G3PH | G3PF | G3PW | G3ZA
Functional filters:
Uso | Interfaccia | Interfaccia | Interfaccia | Interfaccia | Attivazione/disattivazione | Attivazione/disattivazione | Attivazione/disattivazione | Power Control | Attivazione/disattivazione | Attivazione/disattivazione | Attivazione/disattivazione | Power Control | Power Control
Controllo | Monofase | Monofase | Monofase | Monofase | Monofase | Monofase | Monofase | Monofase | 2 - 3 fasi | Monofase | Monofase | Monofase | Monofase
Technical filters:
Terminali | A vite | A vite | A vite | A vite | A vite | scheda | A vite | A vite | A vite | A vite | A vite | A vite | A vite
| Push-in Plus | [6 empty] | Push-in Plus
Corrente max. | 2 A (carico resistivo 240 Vc.a.) | 100 mA | 2 A | 3 A | 90 A | 20 A | 60 A | 25 A | 45 A | 150 A | 35 A | 60 A | Dipende dai relé statici utilizzati
| 3 A (carico resistivo 24 Vc.c.) | 2 A | 3 A
Tensione del carico (Vc.a.) | 100... 240 Vc.a. (-A(L)) | - | 100... 240 Vc.a. (-F) | 100... 240 Vc.a. (-H) | 24... 240 Vc.a. | 100... 240 Vc.a. | 24... 240 Vc.a. | 100... 480 Vc.a | 100... 240 Vc.a. | 100... 240 Vc.a. | 100... 240 Vc.a. | 100... 240 Vc.a. | 100... 240 Vc.a.
[5 empty] | 200... 480 Vc.a. |  | 200... 480 Vc.a. |  | 200... 480 Vc.a. | 180... 480 Vc.a. | 200... 480 Vc.a. |  | 400... 480 Vc.a.
Tensione del carico (Vc.c.) | 5... 24 Vc.c. (-D) | 4... 48 Vc.c. (-O) | 4... 48 Vc.c. (-FD) | 4... 48 Vc.c. (-HD) | 5... 200 Vc.c. | - | - | - | - | - | - | - | -
|  | 5... 24 Vc.c. (-I) | 5... 110 Vc.c. (-FD)
Funzioni | Spia di funzionamento a LED | Spia di funzionamento a LED | Commutazione a zero | Commutazione a zero | Spia di funzionamento a LED | Commutazione a zero | Spia di funzionamento a LED | Spia di funzionamento a LED | Spia di funzionamento a LED | Spia di funzionamento a LED | Spia di funzionamento a LED | Commutazione a zero | -
| Commutazione a zero | Commutazione a zero |  |  | Commutazione a zero | Varistore | Cartuccia sostituibile | Commutazione a zero | Circuito di protezione da sovracorrente | Circuito di protezione da sovracorrente | Commutazione a zero | Dissipatore
[5 empty] | Coperchio di protezione |  | Commutazione a zero | Coperchio di protezione | Commutazione a zero | Commutazione a zero | Coperchio di protezione
[5 empty] | Varistore |  | Coperchio di protezione | Dissipatore | Dissipatore | Coperchio di protezione | Dissipatore
[7 empty] | Dissipatore |  |  | Dissipatore | Trasformatore di corrente
Varistore