## Selection
Path | Prodotti > Sensori > Sensori di spostamento
Family | ZW Series | ZX1 | ZX2 | ZS-HL | ZX-L | ZX-E | ZX-T | ZG2 | ZX-GT
Functional filters:
Tipo di misura | Spostamento | Spostamento | Spostamento | Spostamento | Spostamento | Spostamento | Spostamento | Profilo | Posizione/diametro/larghezza
Technical filters:
Metodo di misura | Principio del sensore confocale a fibra ottica con luce bianca | 2D CMOS | 2D CMOS | Triangolazione laser | PSD | Induttivo | Misura a contatto | - | Tecnologia CCD
|  | Triangolazione laser | Triangolazione laser |  | Triangolazione laser
Campo di misura (min.) | 7 +/- 0.3 mm | 50 +/- 10 mm | 50 +/- 10 mm | 10 +/- 0,5 mm | 30 +/- 2 mm | 0,5 mm | 1 mm | 20 +/- 0,5 mm (Z); 3 mm (X) | -
Campo di misura (max.) | 40 +/- 3 mm | 600 +/- 400 mm | 100 +/- 35 mm | 1.500 +/- 500 mm | 350 mm | 7 mm | 10 mm | 210 +/- 30 mm (Z); 70 mm (X) | 28 mm
Risoluzione | 0.25 µm | Da 2 µm a 80 µm | 1,5... 5 µm | 0,25... 5 µm | 0,25... 300 µm | 1 µm | 0,1 µm | 0,2 µm (Z); 4 µm (X) | 10 µm
Linearità (±% del fondo scala) | 0.3 µm | 0,15% | 0,05% | 0,05% | 0,2% | 0,5% | 0,3% | 0,5% | 0,1%
Superfici | Carta | Carta | Carta | Carta | Carta | Metallo | Gomma nera | Carta | Carta
| Gomma nera | Gomma nera | Gomma nera | Gomma nera | Metallo |  | Metallo | Gomma nera | Gomma nera
| Metallo | Metallo | Metallo | Metallo | Plastica |  | Plastica | Metallo | Metallo
| Plastica | Plastica | Plastica | Plastica |  |  | Specchio | Plastica | Plastica
| Specchio | Specchio | Specchio | Specchio |  |  | Vetro | Specchio | Specchio
| Vetro | Vetro | Vetro | Vetro |  |  |  | Vetro | Vetro